## Sheet1
Device | Max power |  | 1.2V |  | 3.3 |  | 5V
USB7002 | 0.741 | W | 447 | mA | 62 | mA | 0 | mA
LAN7800 | 0.976 | W | 0 | mA | 295.7576 | mA | 0 | mA
USB A - 1 | 10 | W | 0 | mA | 0 | mA | 2000 | mA
USB A - 1 | 10 | W | 0 | mA | 0 | mA | 2000 | mA
USB-C | 15 | W | 0 | mA | 0 | mA | 3000 | mA
RS495 | 0.9438 | W | 0 | mA | 286 | mA | 0 | mA
Summed | 37.6608 | W | 447 | mA | 643.7576 | mA | 7000 | mA
Current for 5V rail | 7.5322 |  | A
Additional | 25%
End Current for 5V rail | 9.4152 |  | A
Efficiency for 5V regulator | 90%
Power 5V | 41.4269 |  | W
Current needed from 12V source | 3.4522 |  | A